## Sheet1
元件 | 特征值 | 单位 | 电阻值 | 单位 | 谐振频率 | U_c | U_0 | Q
电感 | 10 | mH | 14.25 | Ohm | 1558hz | 0.96 | 9.31
电阻 | 1000 | Ohm | 990 | Ohm
电容 | 1 | uf | N/A | N/A

## freqA
f | U_r | U_0 | A | phi
28 | 1.71 | 9.97 |  | -80
43 | 2.57 | 9.96 |  | -75
58 | 3.35 | 9.93 |  | -70
74 | 4.12 | 9.9 |  | -65
92 | 4.88 | 9.86 |  | -60
111 | 5.56 | 9.82 |  | -55
133 | 6.21 | 9.79 |  | -50
158 | 6.8 | 9.75 |  | -45
187 | 7.33 | 9.72 |  | -40
224 | 7.82 | 9.67 |  | -35
268 | 8.22 | 9.64 |  | -30
328 | 8.58 | 9.61 |  | -25
411 | 8.88 | 9.59 |  | -20
523 | 9.09 | 9.56 |  | -15
734 | 9.24 | 9.5 |  | -10
1028 | 9.19 | 9.36 |  | -5
1558 | 9.17 | 9.3 |  | 0
2390 | 9.13 | 9.32 |  | 5
3370 | 9.04 | 9.33 |  | 10
4690 | 8.86 | 9.35 |  | 15
6120 | 8.63 | 9.37 |  | 20
7720 | 8.32 | 9.4 |  | 25
9400 | 7.8 | 9.43 |  | 30
11290 | 7.58 | 9.46 |  | 35
13490 | 7.12 | 9.5 |  | 40
16137 | 6.58 | 9.54 |  | 45
19040 | 6.04 | 9.58 |  | 50
22880 | 5.41 | 9.62 |  | 55
27480 | 4.77 | 9.66 |  | 60
33480 | 4.14 | 9.69 |  | 65
41980 | 3.41 | 9.72 |  | 70
53980 | 2.74 | 9.77 |  | 75
74080 | 2.04 | 9.79 |  | 80