## Sheet1
连续波测量 | Position(mm): | 114.5
| 5%CuSO4 | f_0 = 20.69708 Mhz |  | 1%CuSO4 | f_0 = 20.69889 Mhz |  | 0.5%CuSO4 | f_0 = 20.69887 Mhz |  | 0.05%CuSO4 | f_0 = 20.69745 Mhz |  | H2O | f_0 = 20.69726 Mhz
| Peaks | t/ms | amplititude/V | Peaks | t/ms | amplititude/V | Peaks | t/ms | amplititude/V | Peaks | t/ms | amplititude/V | Peaks | t/ms | amplititude/V
| 1 | -0.32 | 2.3 | 1 | -0.92 | 3.6 | 1 | -0.24 | 0.48 | 1 | 0.44 | 1.64 | 1 | -0.04 | 0.452
| 2 | 0.16 | -1.5 | 2 | -0.52 | -3.06 | 2 | 0.12 | -0.308 | 2 | 0.96 | -1.23 | 2 | 0.32 | -0.352
| 3 | 0.48 | 0.24 | 3 | -0.2 | 1.4 | 3 | 0.32 | 0.204 | 3 | 1.36 | 0.6 | 3 | 0.56 | 0.216
| 4 | 0.72 | -0.6 | 4 | 0.04 | -1.32 | 4 | 0.48 | -0.164 | 4 | 1.64 | -0.4 | 4 | 0.72 | -0.148
| 5 | 0.96 | -0.1 | 5 | 0.24 | 0.52 | 5 | 0.6 | 0.12 | 5 | 1.92 | 0.23 | 5 | 0.88 | 0.132
| 6 | 1.12 | -0.34 | 6 | 0.44 | -0.72 | 6 | 0.72 | -0.132 | 6 | 2.16 | -0.22 | 6 | 1 | -0.096
Additional: At this concentration, the scanning magnetic field frequency is too high, resulting in τ being less than T_1, causing the nuclear magnetic resonance signal to exhibit a Gaussian wave packet form.
| HF | f_0 = 19.47078Mhz
| Peaks | t/ms | amplititude/V
| 1 | -0.16 | 0.115
| 2 | 0.36 | -0.071
| 3 | 0.64 | 0.041
| 4 | 0.88 | -0.028
| 5 | 1.08 | 0.014
| 5%CuSO4 | f_0 = 20.69708 Mhz |  | 1%CuSO4 | f_0 = 20.69889 Mhz |  | 0.5%CuSO4 | f_0 = 20.69887 Mhz |  | 0.05%CuSO4 | f_0 = 20.69745 Mhz |  | H2O | f_0 = 20.69726 Mhz
| Peaks | t/ms | amplititude/V | Peaks | t/ms | amplititude/V | Peaks | t/ms | amplititude/V | Peaks | t/ms | amplititude/V | Peaks | t/ms | amplititude/V
| 1 | -0.88 | 2.28 | 1 | 1.48 | 1.72 | 1 | 1.93 | 0.404 | 1 | 0.43 | 0.76 | 1 | 0.027 | 0.28
| 2 | -0.2 | 0.44 | 2 | 1.89 | 0.68 | 2 | 2.34 | 0.248 | 2 | 0.81 | 0.36 | 2 | 0.69 | 0.188
| 3 | 0.21 | 0.04 | 3 | 2.2 | 0.28 | 3 | 2.68 | 0.184 | 3 | 1.13 | 0.24 | 3 | 1 | 0.108
| 4 | 0.5 | 0 | 4 | 2.48 | 0.12 | 4 | 2.97 | 0.124 | 4 | 1.39 | 0.14 | 4 | 1.26 | 0.072
| 5 | 0.78 | -0.02 | 5 | 2.73 | 0.08 | 5 | 3.24 | 0.116 | 5 | 1.62 | 0.1 | 5 | 1.48 | 0.04
| 6 | 1 | -0.04 | 6 | 2.97 | 0.02 | 6 | 3.5 | 0.068 | 6 | 1.82 | 0.08 | 6 | 1.68 | 0.036